## Tabelle1
Reference | Value | Part No
U2 | STM32F103C8T6 | STM32F103C8T6
Y1 | 8MHz | ABM3-8.000MHz-D2Y-T
C21, C23 | 20p | GJM1555C1H200FB01D
P1 | BOOT0 | 826629-3
P2, P4 | STLINK, DISPLAY | 826629-4
C8, C10, C15, C16, C20, C24, C25, C26 | 100n | GRM022R60J104KE15L
R1, R9 | 10k | CRCW040210K0FKED
R10, R11, R12, R13, R14, R15, R16, R17, R18, R19 | 1k | ERJ-PA2D1001X
C2, C7, C9, C17, C19, C22 | 10n | GRM155R71H103KA88D
D1, D2, D3, D4, D5, D6, D7 | LED | LB QH9G-N1OO-35-1
R5 | 3k8 | RR0510P-3831-D
R2 | 1k1 | RR0510P-112-D
U1 | ADF7021 | ADF7021-NBCPZ
C1, C6 | 6p8 | GJM1555C1H6R8BB01D
L4 | 27n | Coilcraft 0402CS-27NX-JLU
C5 | 4p7 | GRM1555C1H4R7CA01D
C4 | 10p | GRM0225C1C100JA03L
L2 | 20n | 36501E20NJTDG
L1 | 22n | 0402AF-221XJLU
L3 | 13n | Coilcraft 0402CS-13NX-JLU
C3 | 220p | GRM1555C1H221JA01D
C11 | 22n | GCM155R71E223KA55D
R6 | 3R9 | CRCW04023R90FKED
R7 | 560 | ERA-2AEB561X
R8 | 270 | ERA-2AEB271X
C12 | 470p | GRM155R71H471KA01D
C13 | 15n | GRM155R71C153KA01D
C14 | 1u | GRM155R60J105KE19D
X1 | TCXO | ECS-TXO-3225-147.4-TR
C18 | 22p | 04025A220GAT2A
P3 | SMA | 901-144-8RFX
PI1 | RPI-ZERO | M20-7831346
R3, R4 | 0 | ERJ-XGN0R00Y
SW1 | SW_DIP_x01 | B3U-1000P